## List1
	Doba rozmítání	0,5	min
	Výkon	2	mW
	Proud detektorem	0,4	mA
	Střední pole	0,552	T
	Tlak	42	Pa
Modulace [μT]	h [mV]	w [px]	int
40	127,7	28	11788
	131,4	32	14230
	126,2	33	12648
	126,7	28	11326
	123,9	32	12302
	120,2	33	12471
	125,7	29	11751

80	230,3	32	23557
	229,7	33	23778
	228,8	29	22360
	230	32	23026
	221,7	31	23151
	231,1	30	21779

160	394,4	39	50735
	398,6	36	48368
	395,2	37	49713
	402,1	37	48484
	391,8	38	49648
	386,7	40	50710
	398,2	36	47965

320	476,8	41	66969
	470,6	42	67528
	472,5	42	67009
	464,6	43	67477
	463,3	42	66922
	467,6	39	63470

630	593,3	67	155786
	595,9	68	154849
	590,6	68	156020
	587,6	72	158515
	590,6	69	155498
	589,4	70	155841

	Vliv mikrovlného výkonu
	Sířka modulace	160	μT

výkon [mW]	Proud [mA]	h [mV]	w [px]	int
4	0,7	561,8	36	69440
		569,5	37	70036
		563	38	71486
		562,4	38	71518
		555,8	35	68147
		558,4	39	70344

8	1,8	906,1	37	115734
		924	39	116631
		916,8	36	114466
		924,1	37	114017
		909,9	37	113751
		917,1	36	113277

3	0,9	577,6	38	73569
		577,6	36	70604
		575,7	38	73881
		568,6	36	71627
		564,1	40	74540
		564,5	37	72779

1	0,3	327,9	35	41198
		324,6	35	39894
		331,2	36	40745
		325,3	38	42260
		320,4	35	40443
		329,4	37	41676

6	1,5	790,8	36	99709
		799,5	40	106641
		802,3	37	101182
		793,5	37	101221
		796,1	40	103763
		789,2	35	98583

0,8	0,2	278,7	39	37183
		279,4	41	36348
		282,9	36	35298
		282,1	37	36628
		283,4	36	35306
		280,8	39	36112

0,6	0,1	233,4	35	29338
		228,6	39	29998
		229,5	39	30457
		233,1	38	29508
		235,1	36	29027

0,4	0,03	139,5	35	17880
		137,5	38	17160
		144,3	40	19012
		139,2	39	18978
		135,7	34	17242
		134,1	40	18110

			tlak	44,6	Pa
	Vliv proudu		Výkon	0,4	mW- konstantní
Proud [mA]	h [mV]	w [px]	int
0,6	210,9	37	26790
	214	37	26815
	208,6	38	26549
	205,5	39	27486
	212,6	37	26572
	206,9	40	27252

0,5	216	37	27633
	215,9	35	27458
	215,9	37	27632
	217,1	36	27310
	212,8	38	26935
	218	38	28530

0,4	224,8	38	29122
	224,6	37	28697
	225,8	36	28595
	221,2	39	30082
	223,1	39	28963
	225,1	34	27739

0,3	234,1	36	29288
	236,4	38	30666
	234,5	39	30260
	233,1	37	29450
	233,7	37	29844
	233,1	37	29627

0,2	241,3	37	30076
	238,9	37	30633
	239,9	39	31041
	235,7	38	30694
	236,5	39	30668
	234,4	41	31089

	Tlaková závislost čistý kyslík
	Výkon	2	mW
	Proud	0,7	mA
	Časová konstanta	0,1	s
	Doba rozmítání	2	min

tlak [Pa]	h [mV]	w [px]	int
11,4	1679,3	32	145142
	1679,3	32	143147
	1673,2	33	148023

14,9	1405,7	43	239872
	1400,2	41	237507
	1402,9	47	256758

19,9	1086,1	51	316501
	1085,5	58	350871
	1089,7	58	249859

24,8	925,9	73	468445
	938,1	73	479135
	991,5	73	507746

30	976,4	83	676115
	999,4	90	736753
	1035,6	86	729566

58,5	514,5	93	876563
	523,8	95	937287
	534,5	94	924225

	Doba rozmítání	0,5	min

79,9	552,4	37	83146
	553	32	76250
	566,7	38	84585

100,1	542,7	41	91209
	541,9	43	91875
	544,4	40	88633

150	484,4	47	103033
	486,2	46	101606
	482,9	44	99368

200	422,7	51	114663
	431,3	50	114101
	432,8	53	115251

297	340,8	71	152322
	337,9	69	157467
	350,7	62	142222

393	282,5	72	170353
	285,3	77	179832
	280	72	171143